## 1、测量环对中心轴的转动惯量
| t1/s | t2/s | β1/rad·s-2 | t1'/s | t2'/s | β1'/rad·s-2
1 | 3.7404 | 7.9248 | 0.71293 | 0.9575 | 3.8574 | -0.03215
2 | 3.9323 | 8.1229 | 0.71408 | 0.9603 | 3.868 | -0.03118
3 | 3.929 | 8.1056 | 0.719 | 0.9577 | 3.8582 | -0.03213
4 | 3.7859 | 709715 | 0.71349 | 0.963 | 3.8793 | -0.03149
5 | 3.8998 | 8.0875 | 0.71496 | 0.9527 | 3.8373 | -0.03158
6 | 3.748 | 7.9256 | 0.71557 | 0.9544 | 3.8444 | -0.03176
平均值β | 0.71501 |  |  | 平均值β' | -0.031715
uA | 0.0021789 |  |  | uA | 0.00037909
β(u) | 0.71501 |  | 0.0021789 | β'(u) | -0.031715 | 0.00037909
I的不确定度uC | 0.00016597 |  |  | I(u) | 0.0082025 | 0.00016597
m2/(kg) | 0.488
上表是1、（1）有铝环时转动惯量的测量数据
使用说明 | 1、表中原存在的数据为实验所得数据，仅供参考； 2、使用时只需将灰色框内数据重新填写即可，白色框内数据将自动计算生成。
| t1/s | t2/s | β1/rad·s-2 | t1'/s | t2'/s | β1'/rad·s-2
1 | 1.8839 | 3.9061 | 3.065 | 0.4734 | 1.9184 | -0.23748
2 | 2.0553 | 4.0845 | 3.0516 | 0.474 | 1.9212 | -0.24029
3 | 1.8711 | 3.901 | 3.0392 | 0.4748 | 1.9246 | -0.24093
4 | 1.8236 | 3.8441 | 3.0611 | 0.4744 | 1.9246 | -0.23969
5 | 1.864 | 3.8875 | 3.0583 | 0.476 | 1.9292 | -0.2373
6 | 1.85 | 3.877 | 3.0451 | 0.4743 | 1.9227 | -0.2426
平均值β | 3.0534 |  |  | 平均值β' | -0.23971
uA | 0.0099251 |  |  | uA | 0.0020473
β(u) | 3.0534 |  | 0.0099251 | β'(u) | -0.23971 | 0.0020473
I0的不确定度uC | 3.7666e-05 |  |  | I0(u) | 0.00186 | 3.7666e-05
上表是1、（2）无铝环时转动惯量的测量数据
实验值 |  |  |  | 理论值
Ix | 0.0063426 |  |  | I理 | 0.0062037
u(Ix) | 0.00017019 |  |  | I理(u) | 0.0062037 | 1.5563e-06
上表是1、（3）铝环的转动惯量

## 2、测量铝盘对中心轴的转动惯量
下表是2、（1）有铝盘时转动惯量的测量数据
m3/kg | 0.468
m/kg | 0.015 | 0.02 | 0.025 | 0.03 | 0.035 | 0.04 | 0.045 | 0.05
t/s | 8.5648 | 7.3749 | 6.5002 | 5.9766 | 5.3545 | 5.081 | 4.7504 | 4.5454
(1/t2)s-2 | 0.013632 | 0.018386 | 0.023667 | 0.027996 | 0.034879 | 0.038735 | 0.044314 | 0.048401
最小二乘法拟合 | 斜率k | 0.98589 |  | 转动惯量I | 0.0048078 |  |  | 截距
| 相关系数r | 0.99894 | [5 empty] | 0.0016896
下表是2、（2）无铝盘时转动惯量的测量数据
m/kg | 0.015 | 0.02 | 0.025 | 0.03 | 0.035 | 0.04 | 0.045 | 0.05
t/s | 5.0249 | 4.4089 | 3.9334 | 3.5639 | 3.2423 | 3.0755 | 2.9054 | 2.7062
(1/t2)s-2 | 0.039605 | 0.051445 | 0.064634 | 0.078732 | 0.095125 | 0.10572 | 0.11846 | 0.13655
最小二乘法拟合 | 斜率k | 0.36331 |  | 转动惯量I0 | 0.0017717 |  |  | 截距
| 相关系数r | 0.99884 | [5 empty] | 0.0011521
下表是2、（3）铝盘的转动惯量
实验值 Ix | 0.0030361 |  |  | 理论值 I理 | 0.0033696
使用说明 | 1、表中原存在的数据为实验所得数据，仅供参考； 2、使用时只需将灰色框内数据重新填写即可，白色框内数据将自动计算生成； 3、本节中讨论线性回归方程斜率、截距时均以质量m为y轴、以(1/t2)为x轴。

## 3、验证平行轴定理
下表是3、（1）钢柱在（2,2）位置时转动惯量的测量数据
2m0/kg | 0.378
| t1/s | t2/s | β1/rad·s-2 | t1'/s | t2'/s | β1'/rad·s-2
1 | 2.7252 | 5.7057 | 1.4087 | 0.6898 | 2.788 | -0.08969
2 | 2.8051 | 5.7694 | 1.4279 | 0.6867 | 2.7757 | -0.09121
3 | 2.8612 | 5.8304 | 1.4244 | 0.6933 | 2.8033 | -0.09224
平均值β | 1.4203 |  |  | 平均值β' | -0.091047
转动惯量I1 | 0.0040527
下表是3、（2）钢柱在（1,3）或（3,1）位置时转动惯量的测量数据
| t1/s | t2/s | β1/rad·s-2 | t1'/s | t2'/s | β1'/rad·s-2
1 | 2.901 | 5.9543 | 1.3461 | 0.7062 | 2.8545 | -0.08618
2 | 2.9299 | 5.9834 | 1.3466 | 0.7059 | 2.853 | -0.08544
3 | 2.9438 | 5.9966 | 1.3475 | 0.7063 | 2.8552 | -0.08699
平均值β | 1.3467 |  |  | 平均值β' | -0.086203
转动惯量I2 | 0.0042744
计算 | I2-I1 | 0.00022177 |  | 2m0d2
使用说明 | 1、表中原存在的数据为实验所得数据，仅供参考； 2、使用时只需将灰色框内数据重新填写即可，白色框内数据将自动计算生成。

## 思考题
思考题-1
T=m1*（g-a) ① m1*(g-a)*r-Mu=I*β ② -Mu=I*β′ ③ ①-②，得 I=[m1*(g-a)*r]/(β-β′) <m1*g*r/(β-β′) 故所以近似处理后使实验结果偏高
思考题-2
滑轮的转动惯量也需要动量矩来提供角加速，所以系统整体的转动惯量应该是物体的转动惯量加上一个小值，这个小值取决于滑轮的转动惯量。 所以滑轮的转动惯量越大，那么测量物体的转动惯量就越大。误差也就越大。